## Sheet1
列1 | 用途 | from | to | rate(Hz) | DLC | データ内容 | hex | 列2 | bin | 列3
| 非常停止命令 |  | ALL | イベント | 1 | 0: 非常停止，1: リセット，2: リトライゾーン | 0 | 0 | 000 | 00000000
| バッテリエラー | 電源基板 |  | 1000 | 1 |  | 0 | 1 | 000 | 00000001
| 足回りモーターエラー | DJI IF |  | 10 | 1 | 0: 接続不良 1: 温度異常 | 0 | 2 | 000 | 00000010
| ラインセンサエラー | ラインセンサ基板 |  | 10 | 1 | 0: 接続不良 | 0 |  | 000 | 00000000
| 計測輪エラー | 計測輪基板 |  | 10 | 1 | 0: 接続不良 | 0 |  | 000 | 00000000
[9 empty] | 000 | 00000000
[9 empty] | 000 | 00000000
[9 empty] | 000 | 00000000
[9 empty] | 000 | 00000000
| ロボット速度指令 | ラズパイ |  | イベント | 24 | (float)x,y.θ | 1 | 2 | 001 | 00000010
| エアシリンダ1 |  | 電磁弁基板 | イベント | 1 | 0: N 1: Push 2: Pull |  |  | 000 | 00000000
| エアシリンダ2 |  | 電磁弁基板 | イベント | 1 | 0: N 1: Push 2: Pull |  |  | 000 | 00000000
| ファン |  | 電磁弁基板 | イベント | 1 | 回転速度指定0~255? |  |  | 000 | 00000000
| ハンドリング | ラズパイ | 電磁弁基板, ファン基板 | イベント | 1 | 0: 初期位置 1: ピックアップ 2: ホールド 3:リリース |  |  | 000 | 00000000
| ラインセンサ起動 | ラズパイ |  | イベント | 1 | 0: オフ 1:オン |  |  | 000 | 00000000
[9 empty] | 000 | 00000000
[9 empty] | 000 | 00000000
[9 empty] | 000 | 00000000
[9 empty] | 000 | 00000000
[9 empty] | 000 | 00000000
[9 empty] | 000 | 00000000
[9 empty] | 000 | 00000000
[9 empty] | 000 | 00000000
| ラインセンサFB | ラインセンサ基板 |  | 1000 |  |  | 2 |  | 010 | 00000000
| 計測輪FB | 計測輪基板 |  | 1000 |  |  | 2 |  | 010 | 00000000
[9 empty] | 000 | 00000000
[9 empty] | 000 | 00000000
[9 empty] | 000 | 00000000
[9 empty] | 000 | 00000000
[9 empty] | 000 | 00000000
[9 empty] | 000 | 00000000
[9 empty] | 000 | 00000000
[9 empty] | 000 | 00000000
[9 empty] | 000 | 00000000
| 足回りロギング | DJI IF |  | 1000 | 64 |  | 7 | 2 | 111 | 00000010
[9 empty] | 000 | 00000000
[9 empty] | 000 | 00000000
[9 empty] | 000 | 00000000
[9 empty] | 000 | 00000000
[9 empty] | 000 | 00000000
[9 empty] | 000 | 00000000
[9 empty] | 000 | 00000000
[9 empty] | 000 | 00000000